## Sheet1
AR846/AR856上下位机通讯命令
实时数据采集 发送: 0xb3
返回:当前LCD显示8BYTE(用8BYTES来表示LCD显示的信息)
设置测量状态 发送: 0x56 + Ctrl_BYTE1 + Ctrl_BYTE2
返回: 0x56 + Ctrl_BYTE1 + Ctrl_BYTE2
数据上载 发送:0xc4
返回:EPPROM存储的所有数据
返回:C4 表示下位机正处于记录状态
EPPROM数据存储格式:
第一个8BYTES(存储位置: 0x0000~0x0008 )
| BYTE1 | BYTE2 | BYTE3 | BYTE4 | BYTE5 | BYTE6 | BYTE7 | BYTE8
| Rec_No.H | Rec_No.L | _ | _ | _ | _ | _ | _
| 记录号高位 | 记录号低位
接下来的所有8BYTE(存储位置: 0x0009~0xffff ) 共7999条记录
下图为一条记录的示意图:
LCD显示8BYTES
| Ctrl_BYTE1 | VEL_FLOW | Temp_sign | C_F | mph | knots | ft/min | km/h | m/s
| Ctrl_BYTE2 | MAX | MIN | AVG | 2_3V | CFM | OVER | HLOD | batt. | 1
| 第一个8BYTES(存储位置: 0x0000~0x0008 ) BYTE6: CMM |  | 0
| BYTE3-5 | main_4.data.H
main_4.data.L
main_4.X10 (10^X10)
| BYTE6-8 | tiny_4.data.H
tiny_4.data.L
tiny_4.X10 (10^X10)
注:
main_4.data表示LCD是4个最大数码显示的值
tiny_4.data表示LCD左下方4个数码显示的值
X10是一个char型数据(有符号),表示显示数码的数量级
当main_4.data=1543,X10=-2时,表示的数据为: main_4.data * 10 ^ X10= 15.43
当main_4.data=1543,X10 =2时,表示的数据为: main_4.data * 10 ^ X10= 1543*100
(LCD上显示为"1543" " X100 " )